## FLY
Comment | Description | Designator | Footprint | LibRef | Quantity
100nF | 无极性贴片电容 | C1, C2 | C 0805_L | C | 2 | `
100pF | 无极性贴片电容 | C3 | C 0805_L | C | 1
22uF | 无极性贴片电容 | C4, C5 | C 0805_L | C | 2
10uF | 无极性贴片电容 | C6, C7 | C 0805_L | C | 2
100nF | 无极性贴片电容 | C8, C10, C11, C12, C14, C15, C17, C18, C19, C20, C21, C22, C23, C25, C28 | C 0603_L | C | 15
2.2uF | 无极性贴片电容 | C9, C29, C30 | C 0603_L | C | 3
10nF | 无极性贴片电容 | C13 | C 0603_L | C | 1
100uF | 无极性贴片电容 | C16 | C 0603_L | C | 1
4.7uF | 无极性贴片电容 | C24 | C 0603_L | C | 1
12pF | 无极性贴片电容 | C26, C27 | C 0603_L | C | 2
CON3 | Connector | CH1, CH2, CH3, CH4 | HDR2.54-LI-3P | CON3 | 4
B5819WS | 肖特基二极管 电压:40V 电流:1A C7420331, 电压:40V 电流:1A C7420331 | D1, DZ3 | SOD-323 | SR540, 1N5256 | 2
ESD5302F-3/TR | 单向TVS 5V截止 峰值浪涌电流：4A@8/20us C239643 | D2 | SOT-23 | ESD5302F-3/TR | 1
SD05 | 单向TVS 5V截止 峰值脉冲电流：17A C502527 | DZ1, DZ4 | SOD-323 | 1N4106 | 2
SMDJ15A | TVS 15V截止 峰值浪涌电流：123A C438153 | DZ2 | SMC | 1N4106 | 1
47uF/30V | JVJ50V47M6x8 47uF ±20% 50V C46550421 | E1 | CM D(6.3*7.7) | C-CS | 1
47uF/10V | 47uF ±20% 10V C48970978 | E2 | CM B(4*5.4) | C-CS | 1
CON1 |  | J1, J2, J3, J4 | M3x5+6_L | CON1 | 4
CON4 | Connector | J5, J6, J7 | HDR2.54-LI-4P | CON4 | 3
+ |  | J8 | HDR2.54-LI-1P | CON1 | 1
- |  | J9 | HDR2.54-LI-1P | CON1 | 1
SMA WIFI 天线接口 | SMA-2.4G射频天线接口 | JP1 | SMA-KE | SMA | 1
6.8uH | YP0402-6R8M C576569 | L1 | CD42 | L-CD | 1
红色 | 贴片LED | LED1 | LED 0805R | LED-SMD | 1
白色 | 贴片LED | LED2 | LED 0805B | LED-SMD | 1
绿色 | 贴片LED | LED3 | LED 0805G | LED-SMD | 1
AON6407-MS |  | Q1, Q2, Q4 | TDSON-8_L5.9-W5.2-P1.27-BL | AON6407-MS | 3
2N7002 | N沟场效应管 | Q3 | SOT-23 | IRF840 | 1
100K | 贴片电阻 | R1 | R 0805_L | R | 1
| 贴片电阻 | R2, R5, R6, R7 | R 0805_L | R | 4
0R | 贴片电阻 | R3 | R 0805_L | R | 1
10K | 贴片电阻 | R4, R10 | R 0805_L | R | 2
| 贴片电阻 | R8, R11, R29, R30, R31, R32, R33, R34, R35, R37, R38, R39, R40, R41, R42, R43, R46 | R 0603_L | R | 17
1K | 贴片电阻 | R9, R14 | R 0805_L | R | 2
5.1k | 贴片电阻 | R12 | R 0805_L | R | 1
1M | 贴片电阻 | R13 | R 0805_L | R | 1
200Ω 100Mhz | 磁珠 | R15, R16 | R 0805_L | R | 2
1K | 贴片电阻 | R17 | R 0603_L | R | 1
600Ω 100Mhz | 磁珠 | R18, R27 | R 0805_L | R | 2
0R | 贴片电阻 | R19, R20, R21, R22, R23, R24, R25, R26 | R 0603_L | R | 8
10K | 贴片电阻 | R28, R36, R44, R45 | R 0603_L | R | 4
ME3116 | ME3116AM6G ME3116是一款内部集成了MOSFET的异步整流降压型稳压器,能够在4.75V至40V的输入电压范围内提供高达1A的负载能力。采用PWM控制模式,具有良好的瞬态响应和逐周期限流功能。在轻载条件下自动切换到PFM模式,保证较高的轻载效率。内置软启动和环路补偿,具有过热关断、输入欠压保护、BS欠压保护和短路保护。 | U1 | SOT23-6 | ME3116 | 1
ICM-20602 | 六轴MEMS运动跟踪设备 | U2 | LGA-16_L3.0-W3.0-P0.50-BL | ICM-20602 | 1
BMP280 |  | U3 | LGA-8_L2.5-W2.0-P0.65_AMP6127 | BMP280 | 1
|  | U4 | PCBComponent_1 - duplicate | Component_1 | 1
GT-USB-7010ASV | Type-C 母 卧贴 板上16pin，有柱无弹，L7.35 CH1.68mm，3A电流 C2988369 | U5 | USB-C-SMD_G-SWITCH_GT-USB-7010ASV | GT-USB-7010ASV | 1
CH340N_C2977777 |  | U6 | SOP8 | CH340N_C2977777 | 1
STM32F405RGT6 | ARM Cortex-M4 32-bit MCU+FPU, 210 DMIPS, 1024 kB Flash, 192 kB Internal RAM, 51 I/Os, 64-pin LQFP, -40 to 85 degC, Tray | U7 | STM-LQFP64_N | STM32F405RGT6 | 1
AMS1117-3V3 | 三端稳压芯片 | V1 | SOT-223 | AMS1117 | 1
8M | X32258MOB4SI 全国产 贴片金属 频点：8MHZ 负载：12PF 常温频差：±10PPM 工作温度：-40~85℃ 型号升级变更为：XL2EL89COI-111YLC-8M C2682775 | X1 | OSC 3225-4P | XTAL-4P | 1
CON2 | Connector | 电源1 | TX60PW-M20 | CON2 | 1